## pad_cfg
design_owner | your_name
filename | io_top
design_hier | chip_top
protocol | apb
pad_cell_type | cell_name | ds | st | sl | msc | ps | he | pe
pad_cell_type | IOBUF | ds[3:0] | st[1:0]
pad_cell_type | IOBUF_S | ds[3:0] | st[1:0]
pad_cell_type | CLKBUF | ds[3:0] | st[1:0]

## pin_mux
pad_name | pad_cell_type | io_domain | type | drv | rx_smit | pu | pd | normal_mode | normal_attr | normal_dflt | func1 | func1_attr | func1_dflt | func2 | func2_attr | func2_dflt | func3 | func3_attr | func3_dflt | dft_mode | nomal_input_clock | nomal_output_clock | func1_input_clock | func1_output_clock | func2_input_clock | func2_output_clock | func3_input_clock | func3_output_clock
PAD_GPIO0 | IOBUF | VDD | GPIO | 4'b0100 | 1 | 1'b1 | 1'b1 | gpio0 | INOUT | 1'b0 | uart_tx | OUTPUT | 0 | i2c_scl | INOUT | 1 | spi_clk | OUTPUT | 0 | dft_mode0 | clk,2 |  | clk,2 |  | clk,2 |  | clk,2
PAD_GPIO1 | IOBUF | VDD | GPIO | 4'b0100 | 1 | 1'b1 | 1'b1 | gpio1 | INOUT | 1'b0 | uart_rx | INPUT | 1 | i2c_sda | INOUT | 1 | spi_mosi | OUTPUT | 0 | dft_mode0 | clk,2 |  | clk,2 |  | clk,2 |  | clk,2
PAD_CLK | CLKBUF | VDD | PINMUX | 4'b0100 | 1 | 1'b0 | 1'b0 | clk | INPUT | 1'b0 | clk_div2 | INPUT | 0 | clk_div4 | INPUT | 0 | ext_clk | INPUT | 0 | dft_mode0 | clk,2 |  | clk,2 |  | clk,2 |  | clk,2
PAD_RST_N | IOBUF_S | VDD | PINMUX | 4'b0100 | 1 | 1'b1 | 1'b1 | rst_n | INPUT | 1'b1 | soft_rst | INPUT | 1 | wdt_rst | INPUT | 1 | por_n | INPUT | 1 | dft_mode0 | clk,2 |  | clk,2 |  | clk,2 |  | clk,2